## Sheet1
Description | PAMDP-2 | PAMDP-3 |  | PAMDP-4 | PAMDP-5
Frame (mm) | Seamless Tubular Frame (OD 168, ID 146)
Axle Type | Spindle
No. of Disc | 2 | 3 | 4 |  | 5
Mounted Cat. | CAT-II |  |  |  | CAT-III
Type of Disc | Plain Disc
Disc (Diameter) | 660 X 6 T (26”) or 710 X 7 T (28”)
Disc Spacing (mm) | 570
Width of cut (mm approx.) | 500-550 | 875-925 | 1150-1200 |  | 1575-1625
Bearing Hub | 2 | 3 | 4 |  | 5
Weight (kg. Approx.) | 310 | 410 | 510 |  | 620
Tractor Power (HP) | 50-60 | 65-80 | 85-100 |  | 105-125

## Sheet2
DESCRIPTION | SATT-3TON | SATT-5TON | SAT-9TON
Outer Dimensions-Approx | 8x6x2 feet | 10x6x2 feet | 12x6x2 feet
| (2435 x 1828 x 610 mm) | (3000 x1900 x 610 mm) | (3658 x 1828 x 610 mm)
Main Chassis MS Channel(mm) | 125x65 | 150x75 | 200x75
Floor Sheet (mm) | 4
Side Wall sheet (mm) | 3 (Corrugated)
Tyres | 7.50x16 | 9.00x16 | 9.00x16
Ring Hitch Dia. (mm) | 50 |  | 65
Hydraulic Cylinder Capacity | 5/6 Tonne |  | 10Tonne
Axle (Brake Optional) (mm) | 75 Square |  | 90 Square
Axle Bearing | 32214 inner / 32211 outer |  | 32216 inner / 32213 outer
Weight (Kg. Approx.) | 1050 | 1200 | 1550
Tractor Power (H.P) | 24+ | 35+ | 50+